## Sheet1
Antenna Calcs | Value | Units
Required Freq | 134.2 | kHz
Inductor | 0.41 | mH
Required Cap | 3.4305 | nF
Actual Cap | 3.4 | nF
Actual Freq | 134.7996 | kHz
Equations
Required Cap | 3.4305
Actual Freq | 134.7996
Note on B1: Red values are entered, blue values are calculated
Note on A10: don’t touch

## Sheet2
diameter | 0.11
radius | 5.5
width | 0.5
windings | 44
inductance | 36.4829
5.8858